## Hoja1
motor_name | rated_voltage_V | rated_voltage_A | nominal_torque_Nm | peak_torque_Nm | nominal_speed_rpm | max_speed_rpm | max_current_A | speed_constant_rpm_per_V | torque_constant_Nm_per_A | motor_mass_kg | no_load_speed_rpm | stall_torque_Nm | efficiency
MyActuator L-4005 | 24 | 1.44 | 0.07 | 0.25 | 1600 | 2390 | 5.8 | 199 | 0.05 | 0.065 | 2390 | 0.25 | Datos/efficiency_map/efficiency_map_MyActuator_L4005.csv
MyActuator L-4010 | 24 | 1.43 | 0.15 | 0.33 | 560 | 1120 | 3.2 | 93 | 0.1 | 0.092 | 1120 | 0.33 | Datos/efficiency_map/efficiency_map_MyActuator_L4010.csv
MyActuator L-4015 | 24 | 1.88 | 0.22 | 0.49 | 520 | 1010 | 4.3 | 63 | 0.12 | 0.12 | 1010 | 0.49 | Datos/efficiency_map/efficiency_map_MyActuator_L4015.csv
MyActuator L-5005 | 24 | 1.67 | 0.13 | 0.42 | 1360 | 1970 | 5 | 123 | 0.08 | 0.092 | 1970 | 0.42
MyActuator L-5010 | 24 | 1.65 | 0.26 | 0.65 | 600 | 1015 | 4.8 | 63 | 0.16 | 0.135 | 1015 | 0.65 | Datos/efficiency_map/efficiency_map_MyActuator_L5010.csv
MyActuator L-5015 | 24 | 1.57 | 0.36 | 0.82 | 350 | 680 | 3.62 | 43 | 0.23 | 0.174 | 680 | 0.82
MyActuator L-7015 | 24 | 3.62 | 1 | 3.8 | 580 | 805 | 15 | 34 | 0.28 | 0.36 | 805 | 3.8 | Datos/efficiency_map/efficiency_map_MyActuator_L7015.csv
MyActuator L-7025 | 24 | 3 | 1.6 | 4.1 | 280 | 510 | 8.5 | 21 | 0.53 | 0.54 | 510 | 4.1 | Datos/efficiency_map/efficiency_map_MyActuator_L7025.csv
MyActuator L-9015 | 24 | 3.34 | 1.67 | 5 | 290 | 500 | 11 | 21 | 0.45 | 0.65 | 500 | 5 | Datos/efficiency_map/efficiency_map_MyActuator_L9015.csv
MyActuator L-9025 | 24 | 3.46 | 2.79 | 5.8 | 130 | 280 | 7.6 | 12 | 0.76 | 0.88 | 280 | 5.8 | Datos/efficiency_map/efficiency_map_MyActuator_L9025.csv
MyActuator H-40-15 | 24 | 5.1 | 0.15 | 0.3 | 3000 | 3700 | 12.8 | 125 | 0.03 | 0.2 | 3700 | 0.4266 | Datos/efficiency_map/efficiency_map_MyActuator_H4015.csv
MyActuator H-50-15 | 24 | 4.9 | 0.35 | 0.9 | 2500 | 3200 | 12.4 | 126.1034 | 0.07 | 0.24 | 3200 | 2.3028 | Datos/efficiency_map/efficiency_map_MyActuator_H5015.csv
MyActuator H-70-15 | 48 | 13.2 | 0.8 | 2 | 2400 | 2800 | 13.2 | 58.8235 | 0.18 | 0.47 | 2800 | 2.538 | Datos/efficiency_map/efficiency_map_MyActuator_H7015.csv
MyActuator H-90-15 | 48 | 6.6 | 1.5 | 3.75 | 1600 | 2000 | 19.8 | 47.3934 | 0.23 | 0.71 | 2000 | 1.9212 | Datos/efficiency_map/efficiency_map_MyActuator_H9015.csv
MyActuator X4-3 6:1 | 24 | 2 | 1.5 | 3 | 200 | 250 | 4 | N/A | N/A | 0.3 | 250 | 3 | Datos/efficiency_map/efficiency_map_MyActuator_X43.csv
MyActuator X6-7 6:1 | 48 | 4 | 3.5 | 7 | 400 | 670 | 9 | N/A | N/A | 0.35 | 670 | 7 | Datos/efficiency_map/efficiency_map_MyActuator_X67.csv
MyActuator X6-40 36:1 | 48 | 5.2 | 18 | 40 | 90 | 109.9 | 10.5 | N/A | N/A | 0.59 | 109.9 | 40 | Datos/efficiency_map/efficiency_map_MyActuator_X640.csv
MyActuator X8-25 9:1 | 48 | 3.2 | 10 | 25 | 110 | 254.3 | 8 | N/A | N/A | 0.71 | 254.3 | 25 | Datos/efficiency_map/efficiency_map_MyActuator_X825.csv
MyActuator X6-8 8:1 | 48 | 3.6 | 4.5 | 8 | 310 | 368 | 7.2 | N/A | N/A | 0.49 | 368 | 8 | Datos/efficiency_map/efficiency_map_MyActuator_X68.csv
MyActuator X8-20 6:1 | 48 | 5.2 | 10 | 20 | 190 | 220 | 10.5 | N/A | N/A | 0.78 | 220 | 20 | Datos/efficiency_map/efficiency_map_MyActuator_X820.csv
MyActuator X8-60 36:1 | 48 | 4 | 30 | 60 | 40 | 46.3 | 8 | N/A | N/A | 0.9 | 46.3 | 60 | Datos/efficiency_map/efficiency_map_MyActuator_X860.csv
MyActuator X10-40 7:1 | 48 | 6.5 | 15 | 40 | 165 | 186.4 | 15 | N/A | N/A | 1.15 | 186.4 | 40 | Datos/efficiency_map/efficiency_map_MyActuator_X1040.csv
MyActuator X10-100 35:1 | 48 | 6.7 | 50 | 100 | 50 | 53.6 | 13.5 | N/A | N/A | 1.7 | 53.6 | 100 | Datos/efficiency_map/efficiency_map_MyActuator_X10100.csv
MyActuator X2-7 28.17:1 | 24 | 3 | 2.5 | 7 | 142 | N/A | 8.1 | 4.3 | 0.8 | 0.26 | 178 | 7.5
MyActuator X4-10 12.6:1 | 24 | 7.8 | 4 | 10 | 238 | N/A | 19.5 | 6 | 0.8 | 0.33 | 317 | 7.2
MyActuator X4-36 36:1 | 24 | 6.1 | 10.5 | 34 | 83 | N/A | 21.5 | 6 | 1.9 | 0.36 | 111 | 28.75
MyActuator X6-60 19,612:1 | 48 | 9.5 | 20 | 60 | 153 | N/A | 29.1 | 16 | 2.1 | 0.82 | 176 | 60
MyActuator X8-32 9:1 | 24 | 6.2 | 8 | 32 | 244 | N/A | 30 | 10.9 | 1.3 | 0.55 | 277 | 24
MyActuator X8-102 19,612:1 | 48 | 17.6 | 43 | 120 | 127 | N/A | 43.8 | 19.2 | 2.4 | 1.4 | 158 | 129
MyActuator X12-320 20:1 | 48 | 30 | 85 | 320 | 100 | N/A | 100 | 17.9 | 3.3 | 2.37 | 125 | 275